## Изгиб
[17 empty] | Расчетные сопротивления бетона для предельных состояний 1 группы, Мпа | [15 empty] | Расчетные сопротивления бетона для предельных состояний 1 группы, т/см2=0.01 х МПа
Проверка прочности изгибаемых элементов прямоугольного сечения | [8 empty] | Определение моментов | [7 empty] | Класс бетона по прочности на сжатие | [17 empty] | Класс бетона по прочности на сжатие
[17 empty] | В2,5 | B3,5 | B5 | B7,5 | B10 | B12,5 | B15 | B20 | B25 | B30 | B35 | B40 | B45 | B50 | B55 | B60 |  |  | В2,5 | B3,5 | B5 | B7,5 | B10 | B12,5 | B15 | B20 | B25 | B30 | B35 | B40 | B45 | B50 | B55 | B60
| Rb = | 0.085 | т/cм2 |  | γb2= | 0.9 |  |  | Балка свободноопертая |  |  | q= | 1.3 | т/м.п. | Сжатие осевое | [17 empty] | Сжатие осевое
| Аs = | 4.98 | cм2 |  | Rs = | 3.65 | т/cм2 |  | M=q*L2/8 |  |  | L= | 4.4 | м | Rb | Тяжелый | - | 2.05 | 2.8 | 4.5 | 6 | 7.5 | 8.5 | 11.5 | 14.5 | 17 | 19.5 | 22 | 25 | 27.5 | 30 | 33 | Rb | Тяжелый | - | 0.0205 | 0.028 | 0.045 | 0.06 | 0.075 | 0.085 | 0.115 | 0.145 | 0.17 | 0.195 | 0.22 | 0.25 | 0.275 | 0.3 | 0.33
[5 empty] | Rsc = | 3.65 | т/см2 | [8 empty] | Легкий | 1.45 | 2.05 | 2.8 | 4.5 | 6 | 7.5 | 8.5 | 11.5 | 14.5 | 17 | 19.5 | 22 | - | - | - | - |  | Легкий | 1.45 | 0.0205 | 0.028 | 0.045 | 0.06 | 0.075 | 0.085 | 0.115 | 0.145 | 0.17 | 0.195 | 0.22 | #VALUE! | #VALUE! | #VALUE! | #VALUE!
| b = | 40 | cм | [6 empty] | М= | 3.146 | т*м | [23 empty] | 0 | 0 | 0 | 0 | 0 | 0 | 0 | 0 | 0 | 0 | 0 | 0 | 0 | 0 | 0
| h = | 40 | см | [11 empty] | Растяжение | [17 empty] | Растяжение |  |  | 0 | 0 | 0 | 0 | 0 | 0 | 0 | 0 | 0 | 0 | 0 | 0 | 0 | 0 | 0
| а = | 4 | см | [5 empty] | Балка с заделкой | [5 empty] | Rbt | Тяжелый | - | 0.26 | 0.37 | 0.48 | 0.57 | 0.66 | 0.75 | 0.9 | 1.05 | 1.2 | 1.3 | 1.4 | 1.45 | 1.55 | 1.6 | 1.65 | Rbt | Тяжелый | - | 0.0026 | 0.0037 | 0.0048 | 0.0057 | 0.0066 | 0.0075 | 0.009 | 0.0105 | 0.012 | 0.013 | 0.014 | 0.0145 | 0.0155 | 0.016 | 0.0165
[9 empty] | M=q*L2/12 |  |  | q= | 2 | т/м.п. |  | Мелкоз. A | - | 0.26 | 0.37 | 0.48 | 0.57 | 0.66 | 0.75 | 0.9 | 1.05 | 1.2 | 1.3 | 1.4 | - | - | - | - |  | Мелкоз. A | - | 0.0026 | 0.0037 | 0.0048 | 0.0057 | 0.0066 | 0.0075 | 0.009 | 0.0105 | 0.012 | 0.013 | 0.014 | #VALUE! | #VALUE! | #VALUE! | #VALUE!
| Коэффициент для: - тяжелого (0,85) |  |  |  |  | 0.85 | [5 empty] | L= | 4.4 | м |  | Б | - | 0.17 | 0.27 | 0.4 | 0.45 | 0.565 | 0.635 | 0.765 | 0.9 | 1 | - | - | - | - | - | - |  | Б | - | 0.0017 | 0.0027 | 0.004 | 0.0045 | 0.00565 | 0.00635 | 0.00765 | 0.009 | 0.01 | #VALUE! | #VALUE! | #VALUE! | #VALUE! | #VALUE! | #VALUE!
| - мелкозернистого А; легкого (0,8) | [8 empty] | М= | 3.2267 | т*м |  |  |  |  | Расчетные сопротивления бетона для предельных состояний 2 группы, МПа | [17 empty] | Расчетные сопротивления бетона для предельных состояний 2 группы, т/см2
| - мелкозернистого Б, В; ячеистого (0,75) | [13 empty] | Сжатие | [17 empty] | Сжатие
[9 empty] | Консоль | [5 empty] | Rbn, | Тяжелый | - | 2.7 | 3.5 | 5.5 | 7.5 | 9.5 | 11 | 15 | 18.5 | 22 | 25.5 | 29 | 32 | 36 | 39.5 | 43 | Rbn, | Тяжелый | #VALUE! | 0.027 | 0.035 | 0.055 | 0.075 | 0.095 | 0.11 | 0.15 | 0.185 | 0.22 | 0.255 | 0.29 | 0.32 | 0.36 | 0.395 | 0.43
| ho= | 36 |  | ω= | 0.7888 |  |  |  | M=P*L+q*L2/2 |  |  | Р= | 0.5 | т | Rb,ser | Легкий | 1.9 | 2.7 | 3.5 | 5.5 | 7.5 | 9.5 | 11 | 15 | 18.5 | 22 | 25.5 | 29 | - | - | - | - | Rb,ser | Легкий | 0.019 | 0.027 | 0.035 | 0.055 | 0.075 | 0.095 | 0.11 | 0.15 | 0.185 | 0.22 | 0.255 | 0.29 | #VALUE! | #VALUE! | #VALUE! | #VALUE!
| Высота сжатой зоны |  |  | ξR= | 0.65378 | [6 empty] | q= | 1 | т/м.п. | Растяжение | [17 empty] | Растяжение |  | 0 | 0 | 0 | 0 | 0 | 0 | 0 | 0 | 0 | 0 | 0 | 0 | 0 | 0 | 0 | 0
[3.22] | х = | 5.9402 | см | xR= | 23.536 | [6 empty] | L= | 2 | м | Rbtn, | Тяжелый | - | 0.39 | 0.55 | 0.7 | 0.85 | 1 | 1.15 | 1.4 | 1.6 | 1.8 | 1.95 | 2.1 | 2.2 | 2.3 | 2.4 | 2.5 | Rbtn, | Тяжелый | #VALUE! | 0.0039 | 0.0055 | 0.007 | 0.0085 | 0.01 | 0.0115 | 0.014 | 0.016 | 0.018 | 0.0195 | 0.021 | 0.022 | 0.023 | 0.024 | 0.025
[10 empty] | М= | 3 | т*м |  |  | Rbt,ser | Мелкоз. А | - | 0.39 | 0.55 | 0.7 | 0.85 | 1 | 1.15 | 1.4 | 1.6 | 1.8 | 1.95 | 2.1 | - | - | - | - | Rbt,ser | Мелкоз. А | #VALUE! | 0.0039 | 0.0055 | 0.007 | 0.0085 | 0.01 | 0.0115 | 0.014 | 0.016 | 0.018 | 0.0195 | 0.021 | #VALUE! | #VALUE! | #VALUE! | #VALUE!
[16 empty] | Б | - | 0.255 | 0.4 | 0.6 | 0.7 | 0.85 | 0.95 | 1.15 | 1.35 | 1.5 | - | - | - | - | - | - |  | Б | #VALUE! | 0.00255 | 0.004 | 0.006 | 0.007 | 0.0085 | 0.0095 | 0.0115 | 0.0135 | 0.015 | #VALUE! | #VALUE! | #VALUE! | #VALUE! | #VALUE! | #VALUE!
[3.17] | [16 empty] | Начальные модули упругости бетона, т/см2 | [17 empty] | Начальные модули упругости бетона, т/м2
[15 empty] | Тяжелый -естеств |  | - | 95 | 130 | 160 | 180 | 210 | 230 | 270 | 300 | 325 | 345 | 360 | 375 | 390 | 395 | 400 | Тяжелый -естеств |  | - | 950000 | 1300000 | 1600000 | 1800000 | 2100000 | 2300000 | 2700000 | 3000000 | 3250000 | 3450000 | 3600000 | 3750000 | 3900000 | 3950000 | 4000000
[15 empty] | теплов. обработка |  | - | 85 | 115 | 145 | 160 | 190 | 205 | 250 | 270 | 290 | 310 | 325 | 340 | 350 | 355 | 360 | теплов. обработка |  | - | 850000 | 1150000 | 1450000 | 1600000 | 1900000 | 2050000 | 2500000 | 2700000 | 2900000 | 3100000 | 3250000 | 3400000 | 3500000 | 3550000 | 3600000
[15 empty] | Мелкоз. А-естеств |  | - | 70 | 100 | 135 | 155 | 175 | 195 | 220 | 240 | 260 | 275 | 285 | - | - | - | - | Мелкоз. А-естеств |  | - | 700000 | 1000000 | 1350000 | 1550000 | 1750000 | 1950000 | 2200000 | 2400000 | 2600000 | 2750000 | 2850000 | #VALUE! | #VALUE! | #VALUE! | #VALUE!
| Момент воспринимаемый сечением | [13 empty] | А- теплов; Б |  | - | 65 | 90 | 125 | 140 | 155 | 170 | 200 | 215 | 230 | 250 | 245 | - | - | - | - | А- теплов; Б |  | - | 650000 | 900000 | 1250000 | 1400000 | 1550000 | 1700000 | 2000000 | 2150000 | 2300000 | 2500000 | 2450000 | #VALUE! | #VALUE! | #VALUE! | #VALUE!
| M = | 6.0038 | тм
Расчет армирования изгибаемых элементов по нормальному сечению | [32 empty] | Характеристики |  |  | Класс арматуры | [7 empty] | Конвертер 1 |  |  | Конвертер 2
[36 empty] | А-I | A-II | A-III |  |  | B-I |  |  | т/см2 | Мпа |  | Мпа | т/см2
| Аs = | 4.9765 | cм2 |  | Rs = | 3.65 | т/cм2 | 4х18=10.18 | [29 empty] | 6 - 8 мм | 10-40 мм | 3 мм | 4 мм | 5 мм |  | 2100 | 210000 |  | 225 | 2.25
| М= | 6 | тм |  | Rsc = | 3.65 | т/см2
| Rb = | 0.085 | т/cм2 |  | γb2= | 0.9 | [26 empty] | Растяжение
| b = | 40 | cм | [29 empty] | - продольной Rs, МПа |  |  | 225 | 280 | 355 | 365 | 375 | 370 | 360
| h = | 40 | см | [29 empty] | - поперечной Rsw, МПа |  |  | 175 | 225 | 285 (255) | 290 (255) | 270(300 | 265(296) | 260(290)
| а = | 4 | см | [29 empty] | Сжатие Rsc, МПа |  |  | 225 | 280 | 355 | 365
| Коэффициент для: - тяжелого (0,85) |  |  |  |  | 0.85
| - мелкозернистого А; легкого (0,8) | [31 empty] | Модуль упруг.,Еs, т/см2 |  |  | 2100 | 2100 | 2000 | 2000 | 1700 | 1700 | 1700
- мелкозернистого Б, В; ячеистого (0,75)
| h0= | 36 | см | ξ=x/h0= | 0.16489 | [27 empty] | Расчетная площадь поперечного сечения, см2, при количестве стержней
| ω= | 0.7888 |  | ξR= | 0.65378 | αm= | 0.1513 | [25 empty] | Диаметр | Масса, кг | 1 | 2 | 3 | 4 | 5 | 6 | 7 | 8 | 9 | 10
|  |  |  | φ= | 0.91756 | [27 empty] | 3 | 0.055 | 0.071 | 0.14 | 0.21 | 0.28 | 0.35 | 0.42 | 0.49 | 0.57 | 0.64 | 0.71
[33 empty] | 4 | 0.099 | 0.126 | 0.25 | 0.38 | 0.5 | 0.63 | 0.76 | 0.88 | 1.01 | 1.13 | 1.26
[33 empty] | 5 | 0.154 | 0.196 | 0.39 | 0.59 | 0.79 | 0.98 | 1.18 | 1.37 | 1.57 | 1.77 | 1.96
[33 empty] | 6 | 0.222 | 0.283 | 0.57 | 0.85 | 1.13 | 1.42 | 1.7 | 1.98 | 2.26 | 2.55 | 2.83
[33 empty] | 7 | 0.302 | 0.385 | 0.77 | 1.15 | 1.54 | 1.92 | 2.31 | 2.69 | 3.08 | 3.46 | 3.85
[33 empty] | 8 | 0.395 | 0.503 | 1.01 | 1.51 | 2.01 | 2.51 | 3.02 | 3.52 | 4.02 | 4.53 | 5.03
[33 empty] | 9 | 0.499 | 0.636 | 1.27 | 1.91 | 2.54 | 3.18 | 3.82 | 4.45 | 5.09 | 5.72 | 6.36
[33 empty] | 10 | 0.617 | 0.785 | 1.57 | 2.36 | 3.14 | 3.93 | 4.71 | 5.5 | 6.28 | 7.07 | 7.85
[33 empty] | 12 | 0.888 | 1.131 | 2.26 | 3.39 | 4.52 | 5.65 | 6.79 | 7.92 | 9.05 | 10.18 | 11.31
[33 empty] | 14 | 1.208 | 1.539 | 3.08 | 4.62 | 6.16 | 7.69 | 9.23 | 10.77 | 12.31 | 13.85 | 15.39
[33 empty] | 16 | 1.578 | 2.011 | 4.02 | 6.03 | 8.04 | 10.05 | 12.06 | 14.07 | 16.08 | 18.1 | 20.11
[33 empty] | 18 | 1.998 | 2.545 | 5.09 | 7.63 | 10.18 | 12.72 | 15.27 | 17.81 | 20.36 | 22.9 | 25.45
[33 empty] | 20 | 2.466 | 3.142 | 6.28 | 9.41 | 12.56 | 15.71 | 18.85 | 21.99 | 25.14 | 28.28 | 31.42
[33 empty] | 22 | 2.984 | 3.801 | 7.6 | 11.4 | 15.2 | 19 | 22.81 | 26.61 | 30.41 | 34.21 | 38.01
[33 empty] | 25 | 3.84 | 4.909 | 9.82 | 14.73 | 19.63 | 24.54 | 29.45 | 34.36 | 39.27 | 44.18 | 49.09
[33 empty] | 28 | 4.83 | 6.158 | 12.32 | 18.47 | 24.63 | 30.79 | 36.95 | 43.1 | 49.26 | 55.42 | 61.59
[33 empty] | 32 | 6.31 | 8.042 | 16.08 | 24.13 | 32.17 | 40.21 | 48.25 | 56.3 | 64.34 | 72.38 | 80.42
[33 empty] | 36 | 7.99 | 10.18 | 20.36 | 30.54 | 40.72 | 50.9 | 61.08 | 71.26 | 81.44 | 91.62 | 101.8
[33 empty] | 40 | 9.865 | 12.56 | 25.12 | 37.68 | 50.24 | 62.8 | 75.36 | 87.92 | 100.48 | 113.04 | 125.6